## Arkusz1
PRZEDMIAR ROBÓT NA WYKONANIE ZBIORNIKA
RETENCYJNEGO " STADION "
Nr | Kod | Numer | Opis kosztorysowy robót | Jedno- | Ilość
poz. | pozycji | specyfi- |  | stka | jednostek
| przedmiaru | kacji |  | miary
technicz.
1 | 2 | 3 | 4. | 5. | 6
I. Roboty ziemne w czaszy zbiornika
1. | KNR 2-11 | ST-2.1. | Wykoszenie starej roślinności z wywozem
| 0701-01 |  | poza obręb robót | ha | 0.5
(tabela nr 1 k. 15 , tabela nr 2 k. 5 )
2. | KNR 2-01 | ST-1.1 | Roboty pomiarowe przy powierzchniowych
| 0121-01 |  | robotach ziemnych | ha | 0.5
(tabela nr 1 k. 15 , tabela nr 2 k. 6 )
3. | KNR 2-01 | ST-1.1 | Usunięcie wierzchniej warstwy gruntu w czaszy
| 0126-01 |  | zbiornika za pomocą spycharek przy grubości
|  |  | warstwy 15 cm | m2 | 4992
(tabela nr 1 k. 15 , tabela nr 2 k.7 )
4. | KNR 2-01 | ST-1.1 | Wykopy wykonywane koparkami zgarniakowymi
| 0219-07 |  | o poj. łyżki 1,00 m3 na odkład w gruncie kat. II | m3 | 2546
| T.9905-01 |  | normalnej wilgotności
| T.9905-03 |  | (tabela nr 2 k.10 )
5. | KNR 2-01 | ST-1.1 | Wykopy wykonywane koparkami zgarniakowymi
| 0219-08 |  | o poj. łyżki 1,00 m3 na odkład w gruncie kat. III | m3 | 1997
| T.9905-01 |  | normalnej wilgotności
| T.9905-03 |  | ( tabela nr 2 k.11)
6. | KNR 2-01 | ST-1.1 | Wykopy wykonywane koparkami zgarniakowymi
| 0219-07 |  | o poj. łyżki 1,00 m3 na odkład w gruncie kat. II | m3 | 4379
| T.9904-01 |  | wykop z pod wody
| T.9905-01 |  | ( tabela nr 2 k.8)
T.9905-03
7. | KNR 2-01 | ST-1.1 | Wykopy wykonywane koparkami zgarniakowymi
| 0219-08 |  | o poj. łyżki 1,00 m3 na odkład w gruncie kat. III | m3 | 2902
| T.9904-01 |  | wykop z pod wody
| T.9905-01 |  | ( tabela nr 2 k9)
T.9905-03
1 | 2 | 3 | 4. | 5. | 6
8. | KNR 2-01 | ST-1.1 | Przemieszczanie spycharkami 100 KM mas
| 3x0229-04 |  | ziemnych na odległość 30 m w gruncie kat II | m3 | 3547
( tabela nr 2 k.13)
9. | KNR 2-01 | ST-1.1 | Przemieszczanie spycharkami 100 KM mas
| 3x0229-05 |  | ziemnych na odległość 30 m w gruncie kat III | m3 | 2365
( tabela nr 2 k.14)
10. | KNR 2-01 | ST-1.1 | Przemieszczanie spycharkami 100 KM mas
| 3x0229-04 |  | ziemnych na odległość 60 m w gruncie kat II | m3 | 3902
| 3x0229-07 |  | ( tabela nr 2 k.15)
11. | KNR 2-01 | ST-1.1 | Przemieszczanie spycharkami 100 KM mas
| 3x0229-05 |  | ziemnych na odległość 30 m w gruncie kat III | m3 | 2601
| 3x0229-08 |  | ( tabela nr 2 k.16)
12. | KNR 2-01 | ST-1.1 | Roboty ziemne wykonywane koparkami pod-
| 0212-07 |  | siębiernymi o pojemności 0,60 m3 z transportem
| - 0214-01 |  | urobku z hałd na odległość 0,5 km w gruncie
|  |  | kat. I-III wywrotkami 5-10 t. | m3 | 5321
( tabela nr 2 k.12)
13. | KNR 2-01 | ST-1.1 | Mechaniczne plantowanie terenu przyległego do
| 0233-01 |  | zbiornika i odkładu ziemi wydobytej z wykopu
| T.9906- 01 |  | spycharkami 75 KM bez ręcznego profilowania | m2 | 5520
w gruncie kat. II
( tabela nr 2 k.19 )
14. | KNR 2-01 | ST-1.1 | Mechaniczne plantowanie terenu przyległego do
| 0233-02 |  | zbiornika i odkładu ziemi wydobytej z wykopu
| T.9906- 02 |  | spycharkami 75 KM bez ręcznego profilowania
|  |  | w gruncie kat. II | m2 | 3680
( tabela nr 2 k.20)
15. | KNR 2-01 |  | Plantowanie skarp zbiornika w gruncie kat II | m2 | 557
| 0507-01 |  | ( tabela nr 2 k.17 , tabela nr3 )
16. | KNR 2-01 | ST-1.1 | Plantowanie skarp zbiornika w gruncie kat III | m2 | 371
| 0507-02 |  | ( tabela nr 2 k.18, tabela nr 3 )
17. | KNR 2-01 | ST-1.1 | Czasowe drogi kołowe z płyt żelbetowych -
| 0129-01 |  | wykonanie koryta | m2 | 480
( tabela nr 2 k.21)
1 | 2 | 3 | 4. | 5. | 6
18. | KNR 2-01 | ST-1.1 | Czasowe drogi kołowe z płyt żelbetowych -
| 0129-02 |  | wykonanie warstwy odsączającej | m2 | 480
( tabela nr 2 k.22)
19. | KNR 2-01 | ST-1.1 | Układanie czasowych dróg kołowych
| 0129-05 |  | z płyt żelbetowych pełnych o powierzchni
|  |  | 1 szt. do 3,00 m 2 | m2 | 480
|  |  | odzysk | m2 | 408
( tabela nr 2 k.23)
20. | KNR 2-01 | ST-1.1 | Utrzymanie czasowych dróg kołowych z | m2 | 480
| 0129-06'x6 |  | płyt żelbetowych w ciągu 6 m-cy
( tabela nr 2 k.24)
21. | KNR 2-01 |  | Rozbieranie czasowych dróg kołowych
| 0129-10 |  | z płyt żelbetowych pełnych | m2 | 480
( tabela nr 2 k.25
II. Roboty umocnieniowe i wykończeniowe
21. | KNR 2-01 | ST-2.1. | Obsiew skarp zbiornika w ziemi urodzajnej | m2 | 928
| 0510-03 |  | ( tabela nr 4 k.5, tabela nr 3 )
22. | KNR 2-11 | ST-2.1. | Zagospodarowanie łąkowe terenu przyległego
do zbiornika i odkładu ziemi wydobytej z wykopu
| 0713-05 |  | - technologia kołowa 1-etapowa
| 0007-05 |  | ,warunki normalne .Brona zębata. Gleby
| 0006-04 |  | lekkie ,średnie i torfowe
|  |  | Mieszanka traw nr 5 + nawozy mineralne | ha | 0.92
( tabela nr4 k.6 )